## skupno
| vrednost brez DDV | vrednost z DDV
prvo nadstropje (rušitvena, zidarska, keramična, montažna, mizarska, soboslikarska in elektroinstalacijska dela) | 0 | 0
drugo, tretje in četrto nadstropje (rušitvena, zidarska, keramična, montažna, mizarska, soboslikarska in elektroinstalacijska dela) | 0 | 0
vodovodna napeljava (material in delo za 1., 2., 3. in 4. nadstropje) | 0 | 0
prezračevanje (material in delo za 1., 2., 3. in 4. nadstropje) | 0 | 0
| 0 | 0
Kraj in datum: |  | Ponudnik:
| Žig | Podpis:

## prvo-nadstropje
Rušitvena dela | enota | količina | cena/enoto brez DDV | vrednost brez DDV
Opomba: ves material se horizontalno prenaša ročno, vertikalno pa z osebnim dvigalom , ki mora biti primerno zaščiteno. Na dvorišču se prinešen material odlaga na kamion in nato v stalno deponijo. V ceni je upoštevan tudi odvoz materiala v deponijo.
1. Odstranitev tapisona in parketa pod njim v prostoru 1 | m2 | 1.6 |  | 0
2. Demontaža obstoječih vrat v kabine dim 61/198 cm | kom | 3 |  | 0
3. Demontaža obstoječih vhodnih vrat dim 81/198 cm in dim 71/198 cm. Vrata imajo spodaj vgrajene rešetke za dovod zraka v moške in ženske sanitarije. Rešetke se previdno odstrani in deponira za uporabo v novih vratih. | kom | 3 |  | 0
4. Odstranitev ogledala dim 75 x 90 cm, ki je prilepljen na keramiko. | kom | 2 |  | 0
5. Demontaža maske bojlerja v moških sanitarijah dim 48 x 32 cm in dolžine 152 cm | kom | 1 |  | 0
6. Demontaža maske za konvektor pod oknom dim 68 x 126 cm. Rešetko se odstrani in deponira. | kom | 1 |  | 0
7. Odstranitev talne obrobe višine 10 cm na zidovih, ki so brez keramične obloge. | m | 3.1 |  | 0
8. Odstranitev spuščenega stropa z vsemi vmesnimi in zaključnimi letvami | m2 | 13 |  | 0
Zidarska dela
9. Po demontaži vrat je potrebno debelino zidov prilagoditi na globino podboja novih vrat z upoštevanjem tolerance. Stene morajo biti popolnoma ravne in navpične. Zidna odprtina in višina mora odgovarjati dimenziji vgradnega podboja. | kom | 6 |  | 0
10. Obzidava podometnega kotlička po celotni širini prostora to je 90 cm in višini 120 cm, kjer nastane polička širine 12 do 14 cm. | kom | 3 |  | 0
11. Izravnava tal v prostoru 1 po odstranitvi parketa v debelini cca 3 cm z samorazlivno maso. Podlago je potrebno premazati s kontaktnim premazom. | m2 | 1.6 |  | 0
Keramična dela
12. Premaz vseh keramičnih sten z uporabo univerzalnega temeljnega sprijemnega premaza na osnovi akrilnih smol in keramičnega polnila v vodni disperziji z zelo nizko vsebnostjo hlapljivih organskih sestavin (HOS) | m2 | 66 |  | 0
13. Premaz vseh talnih keramičnih oblog z uporabo univerzalnega temeljnega sprijemnega premaza na osnovi akrilnih smol in keramičnega polnila v vodni disperziji z zelo nizko vsebnostjo hlapljivih organskih sestavin (HOS) | m2 | 13 |  | 0
14. Oblaganje sten do višine 1,2 - 1,3 m, odvisno od izbire keramike. Predlagana višina keramike je 20 cm. Nabavna cena naj bo med 15 in 20 €/m2. | m2 | 35 |  | 0
15. Polaganje talnih ploščic na obstoječe premazane ploščice. Nabavna cena ploščic naj bo med 15 in 20 €/m2. | m2 | 14 |  | 0
16. Stenska talna obroba v prostoru 1 in okoli okroglega stebra višine 10 cm. | m | 1.35 |  | 0
17. Sanitarna PVC okrasna letev 12,5 mm | m | 3 |  | 0
Montažna dela
18. Obloga sten od 1,20 m navzgor do 10 cm nad linijo spuščenega stropa z gipskartonskimi ploščami debeline 6 oziroma 9,5 cm na lepilo. Stiki plošč se bandažirajo. | m2 | 33 |  | 0
19. Dobava in montaža spuščenega stropa kot je obstoječi z vsemi zaključnimi in vmesnimi letvami in vešali višine 34 cm. Na mestih, ki so označena za namestitev luči in prezračevalnih ventilov, se ploščo primerno izreže. | m2 | 13.5 |  | 0
Mizarska dela
20. Dobava in montaža novih vrat v beli barvi. Krila so polna in obložena z mediapan ploščo ( MDP ). Podboj je iz iverice in pleskan na belo barvo. Nasadila so vidna. Vrata so opremljena s kljuko in rozeto.
· vrata v kabine dim 61 x 198,4 cm. Krilo po naročilu, ker je krajše za 3 cm za dotok zraka. Vrata se ne smejo krajšati z rezanjem. Varnostno zaklepanje z metuljčkom z možnostjo odklepanja z zunanje strani. | kom | 3 |  | 0
· vrata dimenzije 71 x 198,4 cm z vgradno rešetko. Kljuka klasična s cilindričnim vložkom in rozeto. | kom | 2 |  | 0
· Vhodna vrata v sanitarije dim 81 x 198,4 cm z vgradno rešetko. Kljuka klasična s cilindrom in rozeto | kom | 1 |  | 0
21. Obloga konvektorja z iveral ploščami debeline 16 mm, ki so barvane v tonu, kot obstoječa obloga oziroma po izbiri investitorja. Zgornja plošča dim cca 126 x 67 cm z izrezom za rešetko, spodnja vertikalna plošča dim. cca 126 x 68 cm. Plošče so pritrjene na obstoječo ogrodje na enak način kot odstranjene. | kom | 1 |  | 0
22. Polička pri umivalniku izdelana iz kompozitnega materiala bele barve dim 20 x 50 cm deb. 12 mm Polički sta s konzolami pritrjeni na zid. | kom | 2 |  | 0
23. Prag pri vhodu v sanitarije dim 10 x 81 cm. Debelina praga se izmeri po zalitju tlaka v prostoru 1. Pripira naj znaša 1,5 cm. | kom | 1 |  | 0
Soboslikarska dela
24. Dvakratno kitanje sten nad keramiko z vmesnim in finalnim brušenjem. | m2 | 37 |  | 0
25. Slikanje sten z belo barvo Latex polmat barvo. Površine je potrebno predhodno premazati z akrilno podlogo. | m2 | 37 |  | 0
Elektroinstalacijaska dela
26. Odklop aparatov za sušenje rok in blokiranje vodnika od napetosti. | kom | 2 |  | 0
27. Demontaža luči nad ogledalom. | kom | 2 |  | 0
28. Demontaža stropnih luči, čiščenje luči za ponovno montažo in montaža. | kom | 7 |  | 0
29. Odklop električnega bojlerja | kom | 1 |  | 0
30. Priklop novega bojlerja 30 l v moških sanitarijah. Novi vodnik je potrebno položiti v utor v zidu, ki se ga izreže z rezalko in odsesavanjem prahu. cca 2 m vodnika | kom | 1 |  | 0
31. Priklop fotocelice za pisoar. Vodnik se položi v utor, ki se ga izvede na način, kot je opisano v točki 30. Cca 6 m vodnika. | kom | 1 |  | 0
32. Priklop led luči za ogledalo | kom | 2 |  | 0
33. Demontaža in ponovna montaža vseh stikal v obeh sanitarijah | kom | 7 |  | 0
34. Demontaža termostata za konvektor in ponovna montaža | kom | 1 |  | 0
35. Vgradnja nove vtičnice v zid za priključitev bojlerja (fiksni spoj) | kom | 1 |  | 0
36. Dobava in montaža senzorja za prižiganje luči s časovno nastavitvijo. Priključek senzorja na obstoječo instalacijo z cca 3 m vodnika. | kom | 3 |  | 0
0
Kraj in datum: |  | Ponudnik:
| Žig | Podpis:

## 2-3-4-nadstropje
Rušitvena dela | enota | količina | cena/enoto brez DDV | vrednost brez DDV
Opomba: ves material se horizontalno prenaša ročno, vertikalno pa z osebnim dvigalom, ki mora biti primerno zaščiteno. Na dvorišču se prinešen material odlaga na kamion in nato v stalno deponijo. V ceni je upoštevan tudi odvoz materiala v deponijo.
1. Demontaža kabin WC-jev z vratmi. Debelina sten 4 cm iz lesenih lamel, površinsko obdelane z ultrapasom. | kom | 3 |  | 0
2. Demontaža obstoječih vhodnih vrat dim 61/198 cm in dim 71/198 cm. Vrata imajo spodaj vgrajene rešetke za dovod zraka v moške in ženske sanitarije. Rešetke se previdno odstrani in deponira za uporabo v novih vratih. | kom | 2 |  | 0
3. Odstranitev ogledala dim 75 x 90 cm ki je prilepljen na keramiko. | kom | 2 |  | 0
4. Demontaža maske za konvektor pod oknom dim 118 x 36 cm. Rešetko se odstrani in deponira. | kom | 1 |  | 0
5. Odstranitev spuščenega stropa z vsemi vmesnimi in zaključnimi letvami | m2 | 17 |  | 0
6. Rušenje obstoječega tlaka v moških in ženskih sanitarijah. V tlaku so položene instalacije vodovoda in kondenza, na katere je potrebno posvetiti pozornost, da se ne poškodujejo. | m2 | 17 |  | 0
Zidarska dela
7. Po demontaži vrat je poptrebno debelino zidov prilagoditi na globino podboja novih vrat z upoštevanjem tolerance. Stene morajo biti popolnoma ravne in navpične. Zidna odprtina in višina mora odgovarjati dimenziji vgradnega podboja. | kom | 2 |  | 0
8. Obzidava podometnega kotlička po celotni širini prostora to je 90 cm in višini 120 cm, kjer nastane polička širine 12 do 13 cm. | kom | 3 |  | 0
9. Zidanje sten kabin iz siporeksa debeline 10 cm. Zidaki se medsebojno lepijo. Na zaključku zidu se izvede betonska vez, ki je armirana z rebrasto palico v sredini vezi. Na stiku z obstoječim zidom se izvede sidranje 3x po višini. | m2 | 11 |  | 0
10. Izdelava cementnega estriha. Pred izvedbo estriha je položiti sloj izolacije proti odarnemu zvoku. Za vezivo je potrebno uporabiti specijalno cementno mešanico , ki omogoča izvedbo finalnega tlaka po enem tednu. Debelina estriha ocenjena na 5 cm. | m2 | 17 |  | 0
Keramična dela
11. Premaz vseh keramičnih sten z uporabo univerzalnega temeljnega sprijemnega premaza na osnovi akrilnih smol in keramičnega polnila v vodni disperziji z zelo nizko vsebnostjo hlapljivih organskih sestavin (HOS) | m2 | 66 |  | 0
12. Oblaganje sten do višine 1,2 - 1,3 m , odvisno od izbire keramike. Predlagana višina keramike je 20 cm. Nabavna cena naj bo med 15 in 20 €/m2. | m2 | 34 |  | 0
13. Polaganje talnih ploščic na cementni estrih. Nabavna cena ploščic naj bo med 15 in 20 €/m2. | m2 | 14 |  | 0
14. Stenska talna obroba okoli okroglega stebra višine 10 cm. | m | 1.5 |  | 0
15. Sanitarna PVC okrasna letev 12,5 mm | m | 15 |  | 0
Montažna dela
16. Obloga sten od 1,20 m navzgor do 10 cm nad linijo spuščenega stropa z gipskartonskimi ploščami debeline 6 oziroma 9,5 cm na lepilo. Stiki plošč se bandažirajo. | m2 | 33 |  | 0
17. Dobava in montaža spuščenega stropa kot je obstoječi z vsemi zaključnimi in vmesnimi letvami in vešali višine 34 cm. Na mestih, ki so označena za namestitev luči in prezračevalnih ventilov, se ploščo primerno izreže. | m2 | 16.5 |  | 0
Mizarska dela
18. Dobava in montaža novih vrat v beli barvi. Krila so polna in obložena z mediapan ploščo (MDP). Podboj je iz iverice in pleskan na belo barvo. Nasadila so vidna. Vrata so opremljena s kljuko in rozeto.
· vrata v kabine dim 61 x 198,4 cm. Krilo po naročilu, ker je krajše za 3 cm za dotok zraka. Vrata se ne smejo krajšati z rezanjem. Varnostno zaklepanje z metuljčkom z možnostjo odklepanja z zunanje strani. | kom | 3 |  | 0
· vhodna vrata dimenzije 71 x 198,4 cm z vgradno rešetko. Kljuka klasična s cilindričnim vložkom in rozeto. | kom | 1 |  | 0
· Vhodna vrata v sanitarije dim 61 x 198,4 cm z vgradno rešetko. Kljuka klasična s cilindrom in rozeto. V krilo je potrebno montirati rešetko. | kom | 1 |  | 0
19. Obloga konvektorja z iveral ploščami debeline 16 mm v barvi, ki jo določi investitor. Zgornja plošča dim 118 x 35 cm z izrezom za rešetko, spodnja vertikalna plošča dim. 118 x 68 cm. Plošče so pritrjene na obstoječo ogrodje na enak način kot odstranjene. | kom | 1 |  | 0
20. Polička pri umivalniku izdelana iz kompozitnega materiala bele barve dim 20 x 50 cm deb. 12 mm Polički sta s konzolami pritrjeni na zid. | kom | 2 |  | 0
Soboslikarska dela
21. Dvakratno kitanje sten nad keramiko z vmesnim in finalnim brušenjem. | m2 | 39 |  | 0
22. Slikanje sten z belo barvo Latex polmat barvo. Površine je predhodno premazati z akrilno podlago. | m2 | 39 |  | 0
Elektroinstalacijaska dela
23. Odklop aparatov za sušenje rok in deblokada obstoječega vodnika. | kom | 2 |  | 0
24. Demontaža luči nad ogledalom. | kom | 2 |  | 0
25. Demontaža stropnih luči, čiščenje luči za ponovno montažo in montaža. | kom | 8 |  | 0
26. Odklop električnega bojlerja | kom | 1 |  | 0
27. Priklop novega bojlerja 50 l v moških sanitarijah. Priklop na obstoječo električno napeljavo. | kom | 1 |  | 0
28. Priklop fotocelice za pisoar. Vodnik se položi v utor, ki se ga izreže z rezalko v obstoječo keramiko z odsesavanjem prahu. Priklop na vodnik luči pred senzorjem za vklop luči. | kom | 2 |  | 0
29. Priklop led luči za ogledala. | kom | 2 |  | 0
30. Demontaža in ponovna montaža vseh stikal v obeh sanitarijah | kom | 5 |  | 0
31. Demontaža termostata za konvektor in ponovna montaža | kom | 1 |  | 0
32. Dobava in montaža senzorja za prižiganje luči s časovno nastavitvijo. Priključek senzorja na obstoječo instalacijo s cca 3 m vodnika. | kom | 3 |  | 0
0
Kraj in datum: |  | Ponudnik:
| Žig | Podpis:

## vodovod
| enota | količina | cena na enoto brez DDV | vrednost brez DDV
1. Demontaža obstoječe sanitarne opreme z odvozom na deponijo
straniščna školjka | kos | 12 |  | 0
umivalnik | kos | 8 |  | 0
pisoar | kos | 4 |  | 0
električni bojler | kos | 4 |  | 0
2. Razrez neuporabnih obstoječih vodovodnih cevi z odvozom na deponijo DN 15 | m | 60 |  | 0
3. Razrez-demontaža obst. odtočnih cevi z odvozom na deponijo in vgradnja dodatnih fazonskih kosov
ø32 | m | 12 |  | 0
ø50 | m | 22 |  | 0
ø110 | m | 15 |  | 0
4. Demontaža in ponovna montaža pripadajoče sanitarne opreme
podajalnik papirja za stranišče | kom | 12 |  | 0
podajalnik papirja za umivalnik | kom | 8 |  | 0
milnik | kom | 8 |  | 0
5. Kompletno stranišče - konzolno-viseče, sestoječe iz: | kom | 12 |  | 0
· školjke s stranskim odtokom
· sedežne deske s počasno spuščajočim pokrovom
· montažni element s podometnim kotličkom za posluževanje s sprednje strani, za vgradnjo v zid ali predstensko vgradnjo, s tipko z dvokoličinsko splakovalno tehniko, z garnituro manšet glede na WC školjko
6. Kompleten umivalnik iz sanitarne keramike velikosti 60 x 50 cm, sestoječ iz: | kom | 8 |  | 0
· kromirane stoječe enoročne mešalne baterije z dvignjenim izlivom
· kromiranega odlivnega ventila brez preliva skupno s sifonom ø50 mm,
· dveh kotnih regulirnih ventilov s ponikljano cevko in rozeto, pritrdilnih vijakov
7. Pisoarna školjka iz sanitarne keramike za stensko montažo - viseča izvedba s hrbtnim priključkom, sestoječa iz: | kom | 7 |  | 0
· razpršilne šobe
· senzorjem z el. magnetnim ventilom
· zapornim ventilom in filtrom
· ponikljanega sifona ø50
· pritrdilnega in tesnilnega materiala
8. Zidno pregradna stena za pisoar velikosti: višina/globina/debelina 65/32/9 cm za montažo med pisoarji | kom | 6 |  | 0
9. Električni tlačni bojler pravokotne (slim) oblike vsebine 50 l skupaj z varnostnim ventilom in povezovalnih cevi | kom | 3 |  | 0
10. Električni tlačni bojler vsebine 30 l, skupaj z varnostnim ventilom in povezovalnih cevi | kom | 1 |  | 0
11. Ogledalo za namestitev nad umivalnikom z vgrajeno LED osvetlitvijo velikosti širina/višina/debelina 60/75/3 cm | kom | 8 |  | 0
12. Osvežilec zraka za montažo na steno z baterijskim napajanjem in timerjem za časovno nastavitev delovanja | kom | 8 |  | 0
13. PVC talni sifon s smradno zaporo, s ponikljano rešetko 150x150 mm, s horizontalnim odvodom | kom | 4 |  | 0
ø50
14. Podometni krogelni ventil z ročko DN 20 | kom | 3 |  | 0
15. Pocinkana navojna cev za razvod hladne vode, vključno s fitingi, tesnilnim in pritdilnim materialom in parozaporno izolacijo DN 15 | m | 40 |  | 0
16. Pocinkana navojna cev za razvod tople vode, vključno s fitingi, tesnilnim in pritdilnim materialom in toplotno izolacijo, velikosti DN 15 | m | 20 |  | 0
17. PVC kanalizacijska cev vključno s fazonskimi kosi, skupaj z montažnim in spojnim materialom, velikosti:
ø32 | m | 4 |  | 0
ø50 | m | 22 |  | 0
ø110 | m | 15 |  | 0
18. Pripravljalna dela, zarisovanje, izdelava utorov v opečni zid za novi cevni razvod, tlačna preizkušnja, zaključna dela | storitev | 1 |  | 0
19. Transportni in splošni stroški | storitev | 1 |  | 0
0
Kraj in datum: |  | Ponudnik:
| Žig | Podpis:

## prezračevanje
| enota | količina | cena na enoto brez DDV | vrednost brez DDV
1. Demontaža odvodnih prezračevalnih ventilov velikosti ø125 pred odstranitvijo obstoječega spuščenega stropa in odvoz na deponijo | kom | 16 |  | 0
2. Dobava in montaža novih prezračevalnih ventilov velikosti ø125 vključno s fleksbilnimi kanalskimi priključki za montažo na obstoječi kanalski razvod v novem spuščenem stropu | kom | 16 |  | 0
3. Demontaža in ponovna montaža zračnih rešetk za vgradnjo v sp. del vrat velikosti: | kom
300 x 160 mm | kom | 8 |  | 0
400 x 200 mm | kom | 1 |  | 0
4. Pripravljalna dela, nastavitev prezračevalnih ventilov z meritvami, zaključna dela | storitev | 1 |  | 0
5. Transportni in splošni stroški | storitev | 1 |  | 0
0
Kraj in datum: |  | Ponudnik:
| Žig | Podpis: